## Sheet1
Recommened cutting condition for Suqare End Mills
Material | Carbon Steels. Alloy Steels S45C,FC,FCD,SCM,S50C,SKS… |  | Alloy Steels.Tool Steels. SCr,SNCM,SKD11,SKD61,NAK80… |  | Hardened Steels SKD11
Hardness | ~HRC30 |  | ~HRC50 |  | ~HRC60
Radius | SPEED (mm-1) | FEED mm/min | SPEED (mm-1) | FEED mm/min | SPEED (mm-1) | FEED mm/min
3 | 8000 | 550(300) | 5500 | 300(100) | 3500 | 200(95)
4 | 6500 | 550(300) | 4500 | 300(100) | 2200 | 200(95)
5 | 5000 | 800(400) | 3600 | 350(120) | 1800 | 210(100)
6 | 4000 | 800(400) | 2800 | 350(120) | 1500 | 210(110)
8 | 3500 | 800(400) | 2600 | 350(120) | 1300 | 210(100)
10 | 2500 | 800(400) | 2000 | 350(120) | 1100 | 210(100)
12 | 1800 | 750(350) | 1500 | 350(120) | 700 | 210(100)
16 | 1400 | 700(300) | 1000 | 300(100) | 500 | 170(70)
Depth of Cut