## Sheet1
Recommened cutting condition for Long Flute, Taper End Mills
Material | Carbon Steels. Alloy Steels S45C,FC,FCD,SCM,S50C,SKS… |  | Alloy Steels.Tool Steels. SCr,SNCM,SKD11,SKD61,NAK80… |  |  | Hardened Steels SKD11
Hardness | ~HRC30 |  | ~HRC50 |  |  | ~HRC60
Diameter | SPEED (mm-1) | FEED mm/min | SPEED (mm-1) | FEED mm/min |  | SPEED (mm-1) | FEED mm/min
1 | 12000 | 65 | 6800 | 40 |  | 2500 | 15
1.5 | 9600 | 70 | 5200 | 45 |  | 2000 | 15
2 | 7500 | 85 | 4000 | 48 |  | 1500 | 18
2.5 | 6800 | 100 | 3700 | 60 | 60 | 1700 | 20
4 | 3500 | 120 | 1800 | 60 | 60 | 600 | 20
6 | 2500 | 150 | 1600 | 80 | 80 | 550 | 25
8 | 2000 | 150 | 1200 | 80 | 80 | 450 | 25
10 | 1500 | 150 | 1000 | 80 | 8 | 350 | 25
Depth of Cut